## ЦД
Ценовой документ: |  | Строительство металлокаркаса смотровой площадки, сцены, перголы
Объект: |  | Многоэтажный многоквартирный жилой дом №68 по ул. Новая 8-я в микрорайоне № 17а жилого района "Север" в Октябрьском районе г. Ижевска
Итоговая стоимость ЦД: |  | 0
Код затрат | п/п | Наименование работ | Ед.изм | Объем | Коммерческая цена за ед. | Общая стоимость | Расход на единицу | Примечание | Код 3 уровень
Раздел 1. Смотровая площадка
| 1 | Устройство свайного поля | шт | 30 |  |  |  |  | G2010
| 1.1 | Сваи винтовые СВС-108 L=3500 мм | шт | 30 |  | 0 |  |  | G2010
| 1.2 | Прокат листовой t=20 мм 200х200 | т | 0.1 |  | 0 |  |  | G2010
| 1.3 | Прокат листовой t=6 мм 84х120 | т | 0.06 |  | 0 |  |  | G2010
| 2 | Изготовление и монтаж МК | т | 6.59 |  |  |  |  | G2010
| 2.1 | Труба 160*160*5 ГОСТ 30245-2012 С245 ГОСТ 27772-2021 | т | 2.56 |  | 0 |  |  | G2010
| 2.2 | Болт М16-6gx35.58 ГОСТ Р ИСО 4014-2013 | шт | 180 |  | 0 |  |  | G2010
| 2.3 | Террасная доска -50х150х6000 | м3 | 8.2 |  | 0
| 2.4 | Швеллер 20П ГОСТ 8240-97 С245 ГОСТ 27772-2021 | т | 2.73 |  | 0
| 2.5 | Труба 80*40*3 ГОСТ 30245-2012 С245 ГОСТ 27772-2021 | т | 0.8 |  | 0
| 2.6 | Уголок 50х5 ГОСТ 8509-93 С245 ГОСТ 27772-2021 | т | 0.4 |  | 0
| 2.7 | Уголок 100х63х6 ГОСТ 8510-86 С245 ГОСТ 27772-2021 | т | 0.1 |  | 0
Раздел 2. Сцена
| 3 | Устройство свайного поля | шт | 61
| 3.1 | Сваи винтовые СВС-108 L=3500 мм | шт | 61 |  | 0
| 3.2 | Прокат листовой t=20 мм 200х200 | т | 0.2 |  | 0
| 3.3 | Прокат листовой t=6 мм 84х120 | т | 0.13 |  | 0
| 4 | Изготовление и монтаж МК | т | 9.99
| 4.1 | Труба 160*160*5 ГОСТ 30245-2012 С245 ГОСТ 27772-2021 | т | 1.88 |  | 0
| 4.2 | Болт М16-6gx35.58 ГОСТ Р ИСО 4014-2013 | шт | 250 |  | 0
| 4.3 | Террасная доска -50х150х6000 | м3 | 22.8 |  | 0
| 4.4 | Швеллер 20П ГОСТ 8240-97 С245 ГОСТ 27772-2021 | т | 5.24 |  | 0
| 4.5 | Уголок 50х5 ГОСТ 8509-93 С245 ГОСТ 27772-2021 | т | 0.23 |  | 0
| 4.6 | Труба 80*40*3 ГОСТ 30245-2012 С245 ГОСТ 27772-2021 | т | 1.4 |  | 0
| 4.7 | Уголок 100х63х6 ГОСТ 8510-86 С245 ГОСТ 27772-2021 | т | 0.5 |  | 0
| 4.8 | Лист Б-ПН-6х120х220 ГОСТ 19903-2015 С245 ГОСТ 27772-2021 | т | 0.13 |  | 0
| 4.9 | Лист Б-ПН-6х170х250 ГОСТ 19903-2015 С245 ГОСТ 27772-2021 | т | 0.04 |  | 0
| 4.10 | Лист Б-ПН-6х170х320 ГОСТ 19903-2015 С245 ГОСТ 27772-2021 | т | 0.16 |  | 0
| 4.11 | Лист Б-ПН-6х180х180 ГОСТ 19903-2015 С245 ГОСТ 27772-2021 | т | 0.23 |  | 0
| 4.12 | Лист Б-ПН-6х170х180 ГОСТ 19903-2015 С245 ГОСТ 27772-2021 | т | 0.13 |  | 0
| 4.13 | Труба 50х50х3 ГОСТ 30245-2012 С255 ГОСТ 27772-2021 | т | 0.01 |  | 0
| 4.14 | Труба 25х3 ГОСТ 8639-82 С255 ГОСТ 27772-2021 | т | 0.02 |  | 0
| 4.15 | Уголок 125х80х7 ГОСТ 8510-86 С245 ГОСТ 27772-2021 | т | 0.01 |  | 0
| 4.16 | Лист Б-ПН-6х80х80 ГОСТ 19903-2015 С245 ГОСТ 27772-2021 | т | 0.01 |  | 0
Раздел 3. Пергола
| 5 | Изготовление и монтаж МК | т | 1.8
| 5.1 | Труба 160*160*5 ГОСТ 30245-2012 С245 ГОСТ 27772-2021 | т | 0.7 |  | 0
| 5.2 | Труба 160*160*4 ГОСТ 30245-2012 С245 ГОСТ 27772-2021 | т | 0.5 |  | 0
| 5.3 | Труба 160*80*4 ГОСТ 30245-2012 С245 ГОСТ 27772-2021 | т | 0.2 |  | 0
| 5.4 | Труба 160*40*3 ГОСТ 30245-2012 С245 ГОСТ 27772-2021 | т | 0.4 |  | 0
ИТОГО | [5 empty] | 0
В том числе НДС 20%:
Примечания:
1. ОБРАЩАЮ ВАШЕ ВНИМАНИЕ! К данному ценовому документу разработано ТЕХНИЧЕСКОЕ ЗАДАНИЕ. Техническое задание является основным документом для определения цены.
2. Стоимость работ включает: ФОТ, накладные расходы (НР), строительную прибыль (СП), зимнее удорожание, работу в ночное время, налоги, эксплуатацию машин и механизмов (ЭММ). Все расценки включают НДС 20%.
Расценки дожны включать в себя разработку чертежей КМД, разработку ППР, транспортные и заготовительно-складские расходы на материалы, поставляемые подрядчиком, разгрузку материалов, необходимых для выполнения работ, их складирование на приобъектном складе, подъем материалов и оборудования к месту монтажа, при необходимости - сортировку, входной контроль поставляемых материалов и подобные работы связанные с принятием материалов, устройство, обеспечение объекта необходимыми строительными машинами и механизмами, обеспечение ИТР и рабочим персоналом, устройство временных распределительных щитов, обеспечение мероприятий по технике безопасности, обеспечение стройплощадки противопожарным инвентарем, составление исполнительной документации на выполненные работы, в т.ч. журналов производства работ, актов на скрытые работы, протоколов лабораторных испытаний и заключений, вывоз строительного мусора.
3. Все дополнительные работы, связанные с изменением проектной документации, или возникшие при каких-либо определенных обстоятельствах, оплачиваются согласно УТВЕРЖДЕННЫМ ТЕНДЕРНЫМ РАСЦЕНКАМ и увеличению не подлежат!!!
4. Все дополнительные работы и материалы, выявленные подрядчиком во время заполнения ценового документа, необходимые для выполнения работ согласно ценовому документу и/или Проекту, но не указанные в ценовом документе должны быть добавлены на лист "Изменения". В противном случае все дополнительные работы и материалы считаются учтёнными в сумме поданной ОФЕРТЫ, в перечисленных работах и материалах в ценовом документе и дополнительной оплате, при производстве работ, не подлежат.